## Sheet1
Temp/℃ | R max/Ω | R nor/Ω | R min/Ω | Temp. Tolerance/℃ |  | 等效电阻（并联1K电阻） | AD值 | 等效电阻（未并联） | AD值
-40 | 231707 | 222342 | 212976 | 0.64 | -0.64 | 991.085 | 169.8662 | 111171 | 939.2649
-39 | 216848 | 208209 | 199570 | 0.64 | -0.64 | 990.4857 | 169.8235 | 104104.5 | 934.1242
-38 | 203203 | 195225 | 187246 | 0.64 | -0.64 | 989.8593 | 169.779 | 97612.5 | 928.8119
-37 | 190646 | 183270 | 175893 | 0.65 | -0.65 | 989.2049 | 169.7324 | 91635 | 923.3264
-36 | 179067 | 172240 | 165413 | 0.65 | -0.65 | 988.5216 | 169.6838 | 86120 | 917.6664
-35 | 168370 | 162046 | 155721 | 0.65 | -0.65 | 987.8083 | 169.633 | 81023 | 911.8321
-34 | 158470 | 152606 | 146742 | 0.65 | -0.65 | 987.0639 | 169.58 | 76303 | 905.8219
-33 | 149291 | 143850 | 138409 | 0.65 | -0.65 | 986.2873 | 169.5247 | 71925 | 899.6355
-32 | 140769 | 135716 | 130663 | 0.65 | -0.65 | 985.4774 | 169.467 | 67858 | 893.2731
-31 | 132843 | 128147 | 123451 | 0.64 | -0.64 | 984.6328 | 169.4069 | 64073.5 | 886.7335
-30 | 125462 | 121095 | 116728 | 0.64 | -0.64 | 983.7524 | 169.3442 | 60547.5 | 880.0181
-29 | 118578 | 114515 | 110452 | 0.64 | -0.64 | 982.8348 | 169.2788 | 57257.5 | 873.1264
-28 | 112151 | 108368 | 104585 | 0.64 | -0.64 | 981.8788 | 169.2107 | 54184 | 866.0596
-27 | 106142 | 102618 | 99095 | 0.63 | -0.63 | 980.8828 | 169.1397 | 51309 | 858.8183
-26 | 100518 | 97234 | 93950 | 0.63 | -0.63 | 979.8456 | 169.0658 | 48617 | 851.4046
-25 | 95249 | 92187 | 89125 | 0.63 | -0.63 | 978.7656 | 168.9888 | 46093.5 | 843.8202
-24 | 90307 | 87451 | 84595 | 0.62 | -0.62 | 977.6414 | 168.9086 | 43725.5 | 836.067
-23 | 85667 | 83002 | 80337 | 0.62 | -0.62 | 976.4711 | 168.8252 | 41501 | 828.1466
-22 | 81307 | 78820 | 76332 | 0.61 | -0.61 | 975.2537 | 168.7383 | 39410 | 820.0641
-21 | 77207 | 74884 | 72561 | 0.61 | -0.61 | 973.9868 | 168.648 | 37442 | 811.8196
-20 | 73348 | 71178 | 69009 | 0.6 | -0.6 | 972.6694 | 168.554 | 35589 | 803.4203
-19 | 69712 | 67685 | 65659 | 0.6 | -0.6 | 971.2994 | 168.4562 | 33842.5 | 794.8682
-18 | 66286 | 64392 | 62497 | 0.59 | -0.59 | 969.8759 | 168.3545 | 32196 | 786.1725
-17 | 63053 | 61283 | 59512 | 0.59 | -0.59 | 968.3959 | 168.2489 | 30641.5 | 777.3316
-16 | 60002 | 58347 | 56692 | 0.58 | -0.58 | 966.8583 | 168.139 | 29173.5 | 768.3545
-15 | 57121 | 55573 | 54025 | 0.57 | -0.57 | 965.2615 | 168.025 | 27786.5 | 759.2484
-14 | 54398 | 52950 | 51503 | 0.57 | -0.57 | 963.6033 | 167.9064 | 26475 | 750.018
-13 | 51823 | 50469 | 49115 | 0.56 | -0.56 | 961.8823 | 167.7834 | 25234.5 | 740.6724
-12 | 49387 | 48120 | 46854 | 0.55 | -0.55 | 960.0958 | 167.6557 | 24060 | 731.2145
-11 | 47082 | 45896 | 44711 | 0.55 | -0.55 | 958.2429 | 167.5231 | 22948 | 721.6568
-10 | 44898 | 43789 | 42680 | 0.54 | -0.54 | 956.3214 | 167.3857 | 21894.5 | 712.0058
-9 | 42830 | 41792 | 40754 | 0.53 | -0.53 | 954.3296 | 167.2431 | 20896 | 702.2701
-8 | 40869 | 39898 | 38927 | 0.53 | -0.53 | 952.265 | 167.0953 | 19949 | 692.4562
-7 | 39011 | 38102 | 37193 | 0.52 | -0.52 | 950.1272 | 166.9422 | 19051 | 682.5787
-6 | 37247 | 36397 | 35546 | 0.51 | -0.51 | 947.9126 | 166.7835 | 18198.5 | 672.6395
-5 | 35574 | 34778 | 33982 | 0.5 | -0.5 | 945.6197 | 166.6191 | 17389 | 662.6492
-4 | 33986 | 33241 | 32496 | 0.5 | -0.5 | 943.2479 | 166.4491 | 16620.5 | 652.6229
-3 | 32477 | 31780 | 31083 | 0.49 | -0.49 | 940.7934 | 166.273 | 15890 | 642.5612
-2 | 31045 | 30392 | 29739 | 0.48 | -0.48 | 938.2564 | 166.0909 | 15196 | 632.4824
-1 | 29683 | 29072 | 28462 | 0.47 | -0.47 | 935.6334 | 165.9026 | 14536 | 622.3891
0 | 28389 | 27817 | 27246 | 0.47 | -0.47 | 932.9242 | 165.708 | 13908.5 | 612.2968
1 | 27158 | 26624 | 26089 | 0.46 | -0.46 | 930.1286 | 165.5071 | 13312 | 602.2201
2 | 25988 | 25488 | 24987 | 0.45 | -0.45 | 927.241 | 165.2995 | 12744 | 592.1543
3 | 24875 | 24407 | 23938 | 0.44 | -0.44 | 924.2625 | 165.0853 | 12203.5 | 582.1182
4 | 23815 | 23377 | 22939 | 0.44 | -0.44 | 921.1885 | 164.8641 | 11688.5 | 572.1108
5 | 22806 | 22397 | 21987 | 0.43 | -0.43 | 918.0227 | 164.6361 | 11198.5 | 562.1581
6 | 21846 | 21463 | 21080 | 0.42 | -0.42 | 914.7594 | 164.401 | 10731.5 | 552.2548
7 | 20931 | 20573 | 20215 | 0.41 | -0.41 | 911.3986 | 164.1588 | 10286.5 | 542.4137
8 | 20060 | 19725 | 19390 | 0.4 | -0.4 | 907.9402 | 163.9094 | 9862.5 | 532.6465
9 | 19229 | 18916 | 18604 | 0.4 | -0.4 | 904.3794 | 163.6524 | 9458 | 522.9511
10 | 18438 | 18145 | 17853 | 0.39 | -0.39 | 900.7198 | 163.3881 | 9072.5 | 513.3475
11 | 17683 | 17410 | 17137 | 0.38 | -0.38 | 896.9603 | 163.1165 | 8705 | 503.8424
12 | 16963 | 16709 | 16454 | 0.37 | -0.37 | 893.0996 | 162.8374 | 8354.5 | 494.4408
13 | 16277 | 16039 | 15801 | 0.36 | -0.36 | 889.1291 | 162.5501 | 8019.5 | 485.131
14 | 15622 | 15400 | 15178 | 0.36 | -0.36 | 885.0575 | 162.2553 | 7700 | 475.9412
15 | 14997 | 14790 | 14583 | 0.35 | -0.35 | 880.8815 | 161.9528 | 7395 | 466.8706
16 | 14401 | 14208 | 14015 | 0.34 | -0.34 | 876.6041 | 161.6427 | 7104 | 457.9315
17 | 13831 | 13651 | 13471 | 0.33 | -0.33 | 872.2126 | 161.3241 | 6825.5 | 449.1031
18 | 13287 | 13120 | 12952 | 0.32 | -0.32 | 867.7249 | 160.9982 | 6560 | 440.426
19 | 12768 | 12612 | 12456 | 0.31 | -0.31 | 863.1262 | 160.6641 | 6306 | 431.8755
20 | 12272 | 12127 | 11981 | 0.31 | -0.31 | 858.4271 | 160.3224 | 6063.5 | 423.4747
21 | 11797 | 11662 | 11528 | 0.3 | -0.3 | 853.6085 | 159.9717 | 5831 | 415.193
22 | 11344 | 11219 | 11093 | 0.29 | -0.29 | 848.7026 | 159.6143 | 5609.5 | 407.0874
23 | 10911 | 10794 | 10678 | 0.28 | -0.28 | 843.6767 | 159.248 | 5397 | 399.1054
24 | 10496 | 10388 | 10281 | 0.27 | -0.27 | 838.5534 | 158.8742 | 5194 | 391.2845
25 | 10100 | 10000 | 9900 | 0.26 | -0.26 | 833.3333 | 158.493 | 5000 | 383.625
26 | 9728 | 9628 | 9528 | 0.27 | -0.27 | 828.0014 | 158.1032 | 4814 | 376.1048
27 | 9372 | 9272 | 9173 | 0.29 | -0.29 | 822.5692 | 157.7058 | 4636 | 368.7406
28 | 9031 | 8932 | 8832 | 0.3 | -0.3 | 817.0509 | 157.3018 | 4466 | 361.5491
29 | 8705 | 8605 | 8506 | 0.31 | -0.31 | 811.4097 | 156.8883 | 4302.5 | 354.4818
30 | 8392 | 8293 | 8194 | 0.32 | -0.32 | 805.6932 | 156.4689 | 4146.5 | 347.5964
31 | 8092 | 7993 | 7895 | 0.33 | -0.33 | 799.8599 | 156.0406 | 3996.5 | 340.8408
32 | 7804 | 7707 | 7609 | 0.35 | -0.35 | 793.9631 | 155.6071 | 3853.5 | 334.2734
33 | 7528 | 7432 | 7335 | 0.36 | -0.36 | 787.9559 | 155.1651 | 3716 | 327.8383
34 | 7264 | 7168 | 7072 | 0.37 | -0.37 | 781.8499 | 154.7153 | 3584 | 321.5464
35 | 7010 | 6915 | 6820 | 0.38 | -0.38 | 775.659 | 154.2588 | 3457.5 | 315.4088
36 | 6767 | 6673 | 6578 | 0.4 | -0.4 | 769.3993 | 153.7968 | 3336.5 | 309.4367
37 | 6533 | 6440 | 6347 | 0.41 | -0.41 | 763.0332 | 153.3263 | 3220 | 303.5907
38 | 6309 | 6217 | 6125 | 0.42 | -0.42 | 756.6022 | 152.8506 | 3108.5 | 297.9052
39 | 6094 | 6003 | 5911 | 0.43 | -0.43 | 750.0937 | 152.3686 | 3001.5 | 292.364
40 | 5887 | 5797 | 5707 | 0.45 | -0.45 | 743.4911 | 151.8791 | 2898.5 | 286.9493
41 | 5688 | 5599 | 5511 | 0.46 | -0.46 | 736.8075 | 151.3831 | 2799.5 | 281.6688
42 | 5498 | 5410 | 5322 | 0.47 | -0.47 | 730.0945 | 150.8843 | 2705 | 276.5571
43 | 5314 | 5228 | 5141 | 0.48 | -0.48 | 723.2983 | 150.3787 | 2614 | 271.5677
44 | 5138 | 5053 | 4967 | 0.5 | -0.5 | 716.4327 | 149.8673 | 2526.5 | 266.7068
45 | 4969 | 4885 | 4800 | 0.51 | -0.51 | 709.5134 | 149.3514 | 2442.5 | 261.9808
46 | 4806 | 4723 | 4640 | 0.52 | -0.52 | 702.5138 | 148.8288 | 2361.5 | 257.3674
47 | 4649 | 4568 | 4486 | 0.54 | -0.54 | 695.4933 | 148.3041 | 2284 | 252.9006
48 | 4499 | 4418 | 4337 | 0.55 | -0.55 | 688.3764 | 147.7715 | 2209 | 248.528
49 | 4354 | 4274 | 4195 | 0.56 | -0.56 | 681.2241 | 147.2356 | 2137 | 244.2834
50 | 4214 | 4136 | 4058 | 0.58 | -0.58 | 674.0548 | 146.6978 | 2068 | 240.1717
51 | 4080 | 4003 | 3926 | 0.59 | -0.59 | 666.8333 | 146.1554 | 2001.5 | 236.1677
52 | 3951 | 3875 | 3799 | 0.6 | -0.6 | 659.5745 | 145.6095 | 1937.5 | 232.2754
53 | 3826 | 3752 | 3677 | 0.62 | -0.62 | 652.2949 | 145.0614 | 1876 | 228.4986
54 | 3707 | 3633 | 3560 | 0.63 | -0.63 | 644.9494 | 144.5076 | 1816.5 | 224.8102
55 | 3591 | 3519 | 3447 | 0.64 | -0.64 | 637.6155 | 143.9539 | 1759.5 | 221.2444
56 | 3480 | 3409 | 3338 | 0.66 | -0.66 | 630.2459 | 143.3969 | 1704.5 | 217.7735
57 | 3373 | 3303 | 3233 | 0.67 | -0.67 | 622.855 | 142.8376 | 1651.5 | 214.4002
58 | 3269 | 3201 | 3132 | 0.69 | -0.69 | 615.4586 | 142.2771 | 1600.5 | 211.1275
59 | 3170 | 3102 | 3034 | 0.7 | -0.7 | 607.9969 | 141.711 | 1551 | 207.9255
60 | 3074 | 3007 | 2941 | 0.71 | -0.71 | 600.5592 | 141.146 | 1503.5 | 204.8291
61 | 2981 | 2916 | 2850 | 0.73 | -0.73 | 593.1652 | 140.5835 | 1458 | 201.8409
62 | 2891 | 2827 | 2763 | 0.74 | -0.74 | 585.664 | 140.0122 | 1413.5 | 198.8972
63 | 2805 | 2742 | 2679 | 0.75 | -0.75 | 578.237 | 139.4458 | 1371 | 196.066
64 | 2722 | 2660 | 2598 | 0.77 | -0.77 | 570.8155 | 138.8791 | 1330 | 193.3163
65 | 2642 | 2581 | 2520 | 0.78 | -0.78 | 563.4141 | 138.3132 | 1290.5 | 190.6498
66 | 2564 | 2504 | 2444 | 0.8 | -0.8 | 555.9503 | 137.7418 | 1252 | 188.0343
67 | 2489 | 2430 | 2371 | 0.81 | -0.81 | 548.5327 | 137.1732 | 1215 | 185.5051
68 | 2417 | 2359 | 2301 | 0.82 | -0.82 | 541.1792 | 136.6088 | 1179.5 | 183.064
69 | 2347 | 2290 | 2233 | 0.84 | -0.84 | 533.7995 | 136.0416 | 1145 | 180.6781
70 | 2279 | 2223 | 2167 | 0.85 | -0.85 | 526.403 | 135.4725 | 1111.5 | 178.3482
71 | 2214 | 2159 | 2104 | 0.87 | -0.87 | 519.1152 | 134.911 | 1079.5 | 176.1106
72 | 2151 | 2097 | 2043 | 0.88 | -0.88 | 511.8379 | 134.3495 | 1048.5 | 173.9317
73 | 2089 | 2037 | 1984 | 0.89 | -0.89 | 504.5826 | 133.7891 | 1018.5 | 171.8122
74 | 2030 | 1978 | 1927 | 0.91 | -0.91 | 497.2348 | 133.2208 | 989 | 169.7178
75 | 1973 | 1922 | 1871 | 0.92 | -0.92 | 490.0561 | 132.6649 | 961 | 167.7203
76 | 1918 | 1868 | 1818 | 0.94 | -0.94 | 482.9369 | 132.1129 | 934 | 165.7853
77 | 1865 | 1815 | 1766 | 0.95 | -0.95 | 475.7536 | 131.5553 | 907.5 | 163.8776
78 | 1813 | 1765 | 1716 | 0.97 | -0.97 | 468.7915 | 131.0141 | 882.5 | 162.0701
79 | 1763 | 1715 | 1668 | 0.98 | -0.98 | 461.642 | 130.4577 | 857.5 | 160.2549
80 | 1714 | 1668 | 1621 | 0.99 | -0.99 | 454.7437 | 129.9202 | 834 | 158.5417
81 | 1667 | 1622 | 1576 | 1.01 | -1.01 | 447.8189 | 129.38 | 811 | 156.8583
82 | 1622 | 1577 | 1532 | 1.02 | -1.02 | 440.8722 | 128.8374 | 788.5 | 155.2051
83 | 1578 | 1534 | 1490 | 1.04 | -1.04 | 434.069 | 128.3054 | 767 | 153.6195
84 | 1535 | 1492 | 1449 | 1.05 | -1.05 | 427.2623 | 127.7725 | 746 | 152.0652
85 | 1494 | 1451 | 1409 | 1.06 | -1.06 | 420.4578 | 127.2391 | 725.5 | 150.5425
86 | 1454 | 1412 | 1370 | 1.08 | -1.08 | 413.8335 | 126.7192 | 706 | 149.0892
87 | 1415 | 1374 | 1333 | 1.09 | -1.09 | 407.2318 | 126.2005 | 687 | 147.6684
88 | 1377 | 1337 | 1297 | 1.11 | -1.11 | 400.6593 | 125.6835 | 668.5 | 146.2806
89 | 1341 | 1301 | 1262 | 1.12 | -1.12 | 394.123 | 125.1687 | 650.5 | 144.9261
90 | 1305 | 1266 | 1228 | 1.13 | -1.13 | 387.6301 | 124.6568 | 633 | 143.6052
91 | 1271 | 1233 | 1195 | 1.15 | -1.15 | 381.3795 | 124.1634 | 616.5 | 142.3561
92 | 1237 | 1200 | 1163 | 1.16 | -1.16 | 375 | 123.6593 | 600 | 141.1034
93 | 1205 | 1168 | 1132 | 1.17 | -1.17 | 368.6869 | 123.1599 | 584 | 139.8854
94 | 1174 | 1138 | 1102 | 1.19 | -1.19 | 362.6514 | 122.682 | 569 | 138.7403
95 | 1143 | 1108 | 1073 | 1.2 | -1.2 | 356.4994 | 122.1942 | 554 | 137.5923
96 | 1114 | 1079 | 1044 | 1.22 | -1.22 | 350.4385 | 121.7132 | 539.5 | 136.4798
97 | 1085 | 1051 | 1017 | 1.23 | -1.23 | 344.4772 | 121.2396 | 525.5 | 135.4029
98 | 1057 | 1024 | 990 | 1.24 | -1.24 | 338.6243 | 120.7741 | 512 | 134.3621
99 | 1030 | 997 | 964 | 1.26 | -1.26 | 332.666 | 120.2998 | 498.5 | 133.3187
100 | 1004 | 971 | 939 | 1.27 | -1.27 | 326.826 | 119.8344 | 485.5 | 132.3117
101 | 978 | 946 | 915 | 1.28 | -1.28 | 321.1134 | 119.3786 | 473 | 131.3413
102 | 953 | 922 | 891 | 1.29 | -1.29 | 315.5373 | 118.9333 | 461 | 130.4077
103 | 929 | 898 | 868 | 1.31 | -1.31 | 309.8689 | 118.4802 | 449 | 129.4722
104 | 905 | 876 | 846 | 1.32 | -1.32 | 304.5897 | 118.0578 | 438 | 128.6129
105 | 883 | 853 | 824 | 1.33 | -1.33 | 298.9835 | 117.6088 | 426.5 | 127.7127

## 原数据拟合
Tem+A2:D90p/℃ | AD值 | 混合值
-40 | 939.2649 | 939.2649
-39 | 934.1242 | 934.1242
-38 | 928.8119 | 928.8119
-37 | 923.3264 | 923.3264
-36 | 917.6664 | 917.6664
-35 | 911.8321 | 911.8321
-34 | 905.8219 | 905.8219
-33 | 899.6355 | 899.6355
-32 | 893.2731 | 893.2731
-31 | 886.7335 | 886.7335
-30 | 880.0181 | 880.0181
-29 | 873.1264 | 873.1264
-28 | 866.0596 | 866.0596
-27 | 858.8183 | 858.8183
-26 | 851.4046 | 851.4046
-25 | 843.8202 | 843.8202
-24 | 836.067 | 836.067
-23 | 828.1466 | 828.1466
-22 | 820.0641 | 820.0641
-21 | 811.8196 | 811.8196
-20 | 803.4203 | 803.4203
-19 | 794.8682 | 794.8682
-18 | 786.1725 | 786.1725
-17 | 777.3316 | 777.3316
-16 | 768.3545 | 768.3545
-15 | 759.2484 | 759.2484
-14 | 750.018 | 750.018
-13 | 740.6724 | 740.6724
-12 | 731.2145 | 731.2145
-11 | 721.6568 | 721.6568
-10 | 712.0058 | 712.0058
-9 | 702.2701 | 702.2701
-8 | 692.4562 | 692.4562
-7 | 682.5787 | 682.5787
-6 | 672.6395 | 672.6395
-5 | 662.6492 | 662.6492
-4 | 652.6229 | 652.6229
-3 | 642.5612 | 642.5612
-2 | 632.4824 | 632.4824
-1 | 622.3891 | 622.3891
0 | 612.2968 | 612.2968
1 | 602.2201 | 602.2201
2 | 592.1543 | 592.1543
3 | 582.1182 | 582.1182
4 | 572.1108 | 572.1108
5 | 562.1581 | 562.1581
6 | 552.2548 | 552.2548
7 | 542.4137 | 542.4137
8 | 532.6465 | 532.6465
9 | 522.9511 | 522.9511
10 | 513.3475 | 513.3475
11 | 503.8424 | 503.8424
12 | 494.4408 | 494.4408
13 | 485.131 | 485.131
14 | 475.9412 | 475.9412
15 | 466.8706 | 466.8706
16 | 457.9315 | 457.9315
17 | 449.1031 | 449.1031
18 | 440.426 | 440.426
19 | 431.8755 | 431.8755
20 | 423.4747 | 423.4747
21 | 415.193 | 415.193
22 | 407.0874 | 407.0874
23 | 399.1054 | 399.1054
24 | 391.2845 | 391.2845
25 | 383.625 | 383.625
26 | 376.1048 | 376.1048
27 | 368.7406 | 368.7406
28 | 361.5491 | 361.5491
29 | 354.4818 | 354.4818
30 | 347.5964 | 347.5964
31 | 340.8408 | 340.8408
32 | 334.2734 | 334.2734
33 | 327.8383 | 327.8383
34 | 321.5464 | 321.5464
35 | 315.4088 | 315.4088
36 | 309.4367 | 309.4367
37 | 303.5907 | 303.5907
38 | 297.9052 | 297.9052
39 | 292.364 | 292.364
40 | 286.9493 | 286.9493
41 | 281.6688 | 281.6688
42 | 276.5571 | 276.5571
43 | 271.5677 | 271.5677
44 | 266.7068 | 266.7068
45 | 261.9808 | 261.9808
46 | 257.3674 | 257.3674
47 | 252.9006 | 252.9006
48 | 248.528 | 248.528
49 | 244.2834 | 244.2834
50 | 240.1717 | 240.1717
51 | 236.1677 | 236.1677
52 | 232.2754 | 232.2754
53 | 228.4986 | 228.4986
54 | 224.8102 | 224.8102
55 | 221.2444 | 221.2444
56 | 217.7735 | 217.7735
57 | 214.4002 | 214.4002
58 | 211.1275 | 211.1275
59 | 207.9255 | 207.9255
60 | 204.8291 | 204.8291
61 | 201.8409 | 201.8409
62 | 198.8972 | 198.8972
63 | 196.066 | 196.066
64 | 193.3163 | 193.3163
65 | 190.6498 | 190.6498
66 | 188.0343 | 188.0343
67 | 185.5051 | 185.5051
68 | 183.064 | 183.064
69 | 180.6781 | 180.6781
70 | 178.3482 | 178.3482
71 | 176.1106 | 176.1106
72 | 173.9317 | 173.9317
73 | 171.8122 | 171.8122
74 | 169.7178 | 169.7178
75 | 167.7203 | 167.7203
76 | 165.7853 | 0
77 | 163.8776 | 0
78 | 162.0701 | 0
79 | 160.2549 | 0
80 | 158.5417 | 0
81 | 156.8583 | 0
82 | 155.2051 | 0
83 | 153.6195 | 0
84 | 152.0652 | 0
85 | 150.5425 | 0
86 | 149.0892 | 0
87 | 147.6684 | 0
88 | 146.2806 | 0
89 | 144.9261 | 0
90 | 143.6052 | 0
91 | 142.3561 | 0
92 | 141.1034 | 0
93 | 139.8854 | 0
94 | 138.7403 | 0
95 | 137.5923 | 0
96 | 136.4798 | 0
97 | 135.4029 | 0
98 | 134.3621 | 0
99 | 133.3187 | 0
100 | 132.3117 | 0
101 | 131.3413 | 0
102 | 130.4077 | 0
103 | 129.4722 | 0
104 | 128.6129 | 0
105 | 127.7127 | 0

## 修改后数据
Tem+A2:D90p/℃ | AD值 | AD值 | 混合值
-40 | 169.8662 | 939.2649 | 939.2649
-39 | 169.8235 | 934.1242 | 934.1242
-38 | 169.779 | 928.8119 | 928.8119
-37 | 169.7324 | 923.3264 | 923.3264
-36 | 169.6838 | 917.6664 | 917.6664
-35 | 169.633 | 911.8321 | 911.8321
-34 | 169.58 | 905.8219 | 905.8219
-33 | 169.5247 | 899.6355 | 899.6355
-32 | 169.467 | 893.2731 | 893.2731
-31 | 169.4069 | 886.7335 | 886.7335
-30 | 169.3442 | 880.0181 | 880.0181
-29 | 169.2788 | 873.1264 | 873.1264
-28 | 169.2107 | 866.0596 | 866.0596
-27 | 169.1397 | 858.8183 | 858.8183
-26 | 169.0658 | 851.4046 | 851.4046
-25 | 168.9888 | 843.8202 | 843.8202
-24 | 168.9086 | 836.067 | 836.067
-23 | 168.8252 | 828.1466 | 828.1466
-22 | 168.7383 | 820.0641 | 820.0641
-21 | 168.648 | 811.8196 | 811.8196
-20 | 168.554 | 803.4203 | 803.4203
-19 | 168.4562 | 794.8682 | 794.8682
-18 | 168.3545 | 786.1725 | 786.1725
-17 | 168.2489 | 777.3316 | 777.3316
-16 | 168.139 | 768.3545 | 768.3545
-15 | 168.025 | 759.2484 | 759.2484
-14 | 167.9064 | 750.018 | 750.018
-13 | 167.7834 | 740.6724 | 740.6724
-12 | 167.6557 | 731.2145 | 731.2145
-11 | 167.5231 | 721.6568 | 721.6568
-10 | 167.3857 | 712.0058 | 712.0058
-9 | 167.2431 | 702.2701 | 702.2701
-8 | 167.0953 | 692.4562 | 692.4562
-7 | 166.9422 | 682.5787 | 682.5787
-6 | 166.7835 | 672.6395 | 672.6395
-5 | 166.6191 | 662.6492 | 662.6492
-4 | 166.4491 | 652.6229 | 652.6229
-3 | 166.273 | 642.5612 | 642.5612
-2 | 166.0909 | 632.4824 | 632.4824
-1 | 165.9026 | 622.3891 | 622.3891
0 | 165.708 | 612.2968 | 612.2968
1 | 165.5071 | 602.2201 | 602.2201
2 | 165.2995 | 592.1543 | 592.1543
3 | 165.0853 | 582.1182 | 582.1182
4 | 164.8641 | 572.1108 | 572.1108
5 | 164.6361 | 562.1581 | 562.1581
6 | 164.401 | 552.2548 | 552.2548
7 | 164.1588 | 542.4137 | 542.4137
8 | 163.9094 | 532.6465 | 532.6465
9 | 163.6524 | 522.9511 | 522.9511
10 | 163.3881 | 513.3475 | 513.3475
11 | 163.1165 | 503.8424 | 503.8424
12 | 162.8374 | 494.4408 | 494.4408
13 | 162.5501 | 485.131 | 485.131
14 | 162.2553 | 475.9412 | 475.9412
15 | 161.9528 | 466.8706 | 466.8706
16 | 161.6427 | 457.9315 | 457.9315
17 | 161.3241 | 449.1031 | 449.1031
18 | 160.9982 | 440.426 | 440.426
19 | 160.6641 | 431.8755 | 431.8755
20 | 160.3224 | 423.4747 | 423.4747
21 | 159.9717 | 415.193 | 415.193
22 | 159.6143 | 407.0874 | 407.0874
23 | 159.248 | 399.1054 | 399.1054
24 | 158.8742 | 391.2845 | 391.2845
25 | 158.493 | 383.625 | 383.625
26 | 158.1032 | 376.1048 | 376.1048
27 | 157.7058 | 368.7406 | 368.7406
28 | 157.3018 | 361.5491 | 361.5491
29 | 156.8883 | 354.4818 | 354.4818
30 | 156.4689 | 347.5964 | 347.5964
31 | 156.0406 | 340.8408 | 340.8408
32 | 155.6071 | 334.2734 | 334.2734
33 | 155.1651 | 327.8383 | 327.8383
34 | 154.7153 | 321.5464 | 321.5464
35 | 154.2588 | 315.4088 | 315.4088
36 | 153.7968 | 309.4367 | 309.4367
37 | 153.3263 | 303.5907 | 303.5907
38 | 152.8506 | 297.9052 | 297.9052
39 | 152.3686 | 292.364 | 292.364
40 | 151.8791 | 286.9493 | 286.9493
41 | 151.3831 | 281.6688 | 281.6688
42 | 150.8843 | 276.5571 | 276.5571
43 | 150.3787 | 271.5677 | 271.5677
44 | 149.8673 | 266.7068 | 266.7068
45 | 149.3514 | 261.9808 | 261.9808
46 | 148.8288 | 257.3674 | 257.3674
47 | 148.3041 | 252.9006 | 252.9006
48 | 147.7715 | 248.528 | 248.528
49 | 147.2356 | 244.2834 | 244.2834
50 | 146.6978 | 240.1717 | 240.1717
51 | 146.1554 | 236.1677 | 236.1677
52 | 145.6095 | 232.2754 | 232.2754
53 | 145.0614 | 228.4986 | 228.4986
54 | 144.5076 | 224.8102 | 224.8102
55 | 143.9539 | 221.2444 | 221.2444
56 | 143.3969 | 217.7735 | 217.7735
57 | 142.8376 | 214.4002 | 214.4002
58 | 142.2771 | 211.1275 | 211.1275
59 | 141.711 | 207.9255 | 207.9255
60 | 141.146 | 204.8291 | 204.8291
61 | 140.5835 | 201.8409 | 201.8409
62 | 140.0122 | 198.8972 | 198.8972
63 | 139.4458 | 196.066 | 196.066
64 | 138.8791 | 193.3163 | 193.3163
65 | 138.3132 | 190.6498 | 190.6498
66 | 137.7418 | 188.0343 | 188.0343
67 | 137.1732 | 185.5051 | 185.5051
68 | 136.6088 | 183.064 | 183.064
69 | 136.0416 | 180.6781 | 180.6781
70 | 135.4725 | 178.3482 | 0
71 | 134.911 | 176.1106 | 0
72 | 134.3495 | 173.9317 | 0
73 | 133.7891 | 171.8122 | 0
74 | 133.2208 | 169.7178 | 0
75 | 132.6649 | 167.7203 | 0
76 | 132.1129 | 165.7853 | 0
77 | 131.5553 | 163.8776 | 0
78 | 131.0141 | 162.0701 | 0
79 | 130.4577 | 160.2549 | 0
80 | 129.9202 | 158.5417 | 0
81 | 129.38 | 156.8583 | 0
82 | 128.8374 | 155.2051 | 0
83 | 128.3054 | 153.6195 | 0
84 | 127.7725 | 152.0652 | 0
85 | 127.2391 | 150.5425 | 0
86 | 126.7192 | 149.0892 | 0
87 | 126.2005 | 147.6684 | 0
88 | 125.6835 | 146.2806 | 0
89 | 125.1687 | 144.9261 | 0
90 | 124.6568 | 143.6052 | 0
91 | 124.1634 | 142.3561 | 0
92 | 123.6593 | 141.1034 | 0
93 | 123.1599 | 139.8854 | 0
94 | 122.682 | 138.7403 | 0
95 | 122.1942 | 137.5923 | 0
96 | 121.7132 | 136.4798 | 0
97 | 121.2396 | 135.4029 | 0
98 | 120.7741 | 134.3621 | 0
99 | 120.2998 | 133.3187 | 0
100 | 119.8344 | 132.3117 | 0
101 | 119.3786 | 131.3413 | 0
102 | 118.9333 | 130.4077 | 0
103 | 118.4802 | 129.4722 | 0
104 | 118.0578 | 128.6129 | 0
105 | 117.6088 | 127.7127 | 0

## 备份数据
Temp/℃ | R max/Ω | R nor/Ω | R min/Ω | Temp. Tolerance/℃ |  | AD值 | 等效电阻（并联1K电阻） | AD值 | 等效电阻（未并联） | AD值
-40 | 231707 | 222342 | 212976 | 0.64 | -0.64 |  | 991.085 | 169.8662 | 111171 | 939.2649
-39 | 216848 | 208209 | 199570 | 0.64 | -0.64 |  | 990.4857 | 169.8235 | 104104.5 | 934.1242
-38 | 203203 | 195225 | 187246 | 0.64 | -0.64 |  | 989.8593 | 169.779 | 97612.5 | 928.8119
-37 | 190646 | 183270 | 175893 | 0.65 | -0.65 |  | 989.2049 | 169.7324 | 91635 | 923.3264
-36 | 179067 | 172240 | 165413 | 0.65 | -0.65 |  | 988.5216 | 169.6838 | 86120 | 917.6664
-35 | 168370 | 162046 | 155721 | 0.65 | -0.65 |  | 987.8083 | 169.633 | 81023 | 911.8321
-34 | 158470 | 152606 | 146742 | 0.65 | -0.65 |  | 987.0639 | 169.58 | 76303 | 905.8219
-33 | 149291 | 143850 | 138409 | 0.65 | -0.65 |  | 986.2873 | 169.5247 | 71925 | 899.6355
-32 | 140769 | 135716 | 130663 | 0.65 | -0.65 |  | 985.4774 | 169.467 | 67858 | 893.2731
-31 | 132843 | 128147 | 123451 | 0.64 | -0.64 |  | 984.6328 | 169.4069 | 64073.5 | 886.7335
-30 | 125462 | 121095 | 116728 | 0.64 | -0.64 |  | 983.7524 | 169.3442 | 60547.5 | 880.0181
-29 | 118578 | 114515 | 110452 | 0.64 | -0.64 |  | 982.8348 | 169.2788 | 57257.5 | 873.1264
-28 | 112151 | 108368 | 104585 | 0.64 | -0.64 |  | 981.8788 | 169.2107 | 54184 | 866.0596
-27 | 106142 | 102618 | 99095 | 0.63 | -0.63 |  | 980.8828 | 169.1397 | 51309 | 858.8183
-26 | 100518 | 97234 | 93950 | 0.63 | -0.63 |  | 979.8456 | 169.0658 | 48617 | 851.4046
-25 | 95249 | 92187 | 89125 | 0.63 | -0.63 |  | 978.7656 | 168.9888 | 46093.5 | 843.8202
-24 | 90307 | 87451 | 84595 | 0.62 | -0.62 |  | 977.6414 | 168.9086 | 43725.5 | 836.067
-23 | 85667 | 83002 | 80337 | 0.62 | -0.62 |  | 976.4711 | 168.8252 | 41501 | 828.1466
-22 | 81307 | 78820 | 76332 | 0.61 | -0.61 |  | 975.2537 | 168.7383 | 39410 | 820.0641
-21 | 77207 | 74884 | 72561 | 0.61 | -0.61 |  | 973.9868 | 168.648 | 37442 | 811.8196
-20 | 73348 | 71178 | 69009 | 0.6 | -0.6 |  | 972.6694 | 168.554 | 35589 | 803.4203
-19 | 69712 | 67685 | 65659 | 0.6 | -0.6 |  | 971.2994 | 168.4562 | 33842.5 | 794.8682
-18 | 66286 | 64392 | 62497 | 0.59 | -0.59 |  | 969.8759 | 168.3545 | 32196 | 786.1725
-17 | 63053 | 61283 | 59512 | 0.59 | -0.59 |  | 968.3959 | 168.2489 | 30641.5 | 777.3316
-16 | 60002 | 58347 | 56692 | 0.58 | -0.58 |  | 966.8583 | 168.139 | 29173.5 | 768.3545
-15 | 57121 | 55573 | 54025 | 0.57 | -0.57 |  | 965.2615 | 168.025 | 27786.5 | 759.2484
-14 | 54398 | 52950 | 51503 | 0.57 | -0.57 |  | 963.6033 | 167.9064 | 26475 | 750.018
-13 | 51823 | 50469 | 49115 | 0.56 | -0.56 |  | 961.8823 | 167.7834 | 25234.5 | 740.6724
-12 | 49387 | 48120 | 46854 | 0.55 | -0.55 |  | 960.0958 | 167.6557 | 24060 | 731.2145
-11 | 47082 | 45896 | 44711 | 0.55 | -0.55 |  | 958.2429 | 167.5231 | 22948 | 721.6568
-10 | 44898 | 43789 | 42680 | 0.54 | -0.54 |  | 956.3214 | 167.3857 | 21894.5 | 712.0058
-9 | 42830 | 41792 | 40754 | 0.53 | -0.53 |  | 954.3296 | 167.2431 | 20896 | 702.2701
-8 | 40869 | 39898 | 38927 | 0.53 | -0.53 |  | 952.265 | 167.0953 | 19949 | 692.4562
-7 | 39011 | 38102 | 37193 | 0.52 | -0.52 |  | 950.1272 | 166.9422 | 19051 | 682.5787
-6 | 37247 | 36397 | 35546 | 0.51 | -0.51 |  | 947.9126 | 166.7835 | 18198.5 | 672.6395
-5 | 35574 | 34778 | 33982 | 0.5 | -0.5 |  | 945.6197 | 166.6191 | 17389 | 662.6492
-4 | 33986 | 33241 | 32496 | 0.5 | -0.5 |  | 943.2479 | 166.4491 | 16620.5 | 652.6229
-3 | 32477 | 31780 | 31083 | 0.49 | -0.49 |  | 940.7934 | 166.273 | 15890 | 642.5612
-2 | 31045 | 30392 | 29739 | 0.48 | -0.48 |  | 938.2564 | 166.0909 | 15196 | 632.4824
-1 | 29683 | 29072 | 28462 | 0.47 | -0.47 |  | 935.6334 | 165.9026 | 14536 | 622.3891
0 | 28389 | 27817 | 27246 | 0.47 | -0.47 |  | 932.9242 | 165.708 | 13908.5 | 612.2968
1 | 27158 | 26624 | 26089 | 0.46 | -0.46 |  | 930.1286 | 165.5071 | 13312 | 602.2201
2 | 25988 | 25488 | 24987 | 0.45 | -0.45 |  | 927.241 | 165.2995 | 12744 | 592.1543
3 | 24875 | 24407 | 23938 | 0.44 | -0.44 |  | 924.2625 | 165.0853 | 12203.5 | 582.1182
4 | 23815 | 23377 | 22939 | 0.44 | -0.44 |  | 921.1885 | 164.8641 | 11688.5 | 572.1108
5 | 22806 | 22397 | 21987 | 0.43 | -0.43 |  | 918.0227 | 164.6361 | 11198.5 | 562.1581
6 | 21846 | 21463 | 21080 | 0.42 | -0.42 |  | 914.7594 | 164.401 | 10731.5 | 552.2548
7 | 20931 | 20573 | 20215 | 0.41 | -0.41 |  | 911.3986 | 164.1588 | 10286.5 | 542.4137
8 | 20060 | 19725 | 19390 | 0.4 | -0.4 |  | 907.9402 | 163.9094 | 9862.5 | 532.6465
9 | 19229 | 18916 | 18604 | 0.4 | -0.4 |  | 904.3794 | 163.6524 | 9458 | 522.9511
10 | 18438 | 18145 | 17853 | 0.39 | -0.39 |  | 900.7198 | 163.3881 | 9072.5 | 513.3475
11 | 17683 | 17410 | 17137 | 0.38 | -0.38 |  | 896.9603 | 163.1165 | 8705 | 503.8424
12 | 16963 | 16709 | 16454 | 0.37 | -0.37 |  | 893.0996 | 162.8374 | 8354.5 | 494.4408
13 | 16277 | 16039 | 15801 | 0.36 | -0.36 |  | 889.1291 | 162.5501 | 8019.5 | 485.131
14 | 15622 | 15400 | 15178 | 0.36 | -0.36 |  | 885.0575 | 162.2553 | 7700 | 475.9412
15 | 14997 | 14790 | 14583 | 0.35 | -0.35 |  | 880.8815 | 161.9528 | 7395 | 466.8706
16 | 14401 | 14208 | 14015 | 0.34 | -0.34 |  | 876.6041 | 161.6427 | 7104 | 457.9315
17 | 13831 | 13651 | 13471 | 0.33 | -0.33 |  | 872.2126 | 161.3241 | 6825.5 | 449.1031
18 | 13287 | 13120 | 12952 | 0.32 | -0.32 |  | 867.7249 | 160.9982 | 6560 | 440.426
19 | 12768 | 12612 | 12456 | 0.31 | -0.31 |  | 863.1262 | 160.6641 | 6306 | 431.8755
20 | 12272 | 12127 | 11981 | 0.31 | -0.31 |  | 858.4271 | 160.3224 | 6063.5 | 423.4747
21 | 11797 | 11662 | 11528 | 0.3 | -0.3 |  | 853.6085 | 159.9717 | 5831 | 415.193
22 | 11344 | 11219 | 11093 | 0.29 | -0.29 |  | 848.7026 | 159.6143 | 5609.5 | 407.0874
23 | 10911 | 10794 | 10678 | 0.28 | -0.28 |  | 843.6767 | 159.248 | 5397 | 399.1054
24 | 10496 | 10388 | 10281 | 0.27 | -0.27 |  | 838.5534 | 158.8742 | 5194 | 391.2845
25 | 10100 | 10000 | 9900 | 0.26 | -0.26 |  | 833.3333 | 158.493 | 5000 | 383.625
26 | 9728 | 9628 | 9528 | 0.27 | -0.27 |  | 828.0014 | 158.1032 | 4814 | 376.1048
27 | 9372 | 9272 | 9173 | 0.29 | -0.29 |  | 822.5692 | 157.7058 | 4636 | 368.7406
28 | 9031 | 8932 | 8832 | 0.3 | -0.3 |  | 817.0509 | 157.3018 | 4466 | 361.5491
29 | 8705 | 8605 | 8506 | 0.31 | -0.31 |  | 811.4097 | 156.8883 | 4302.5 | 354.4818
30 | 8392 | 8293 | 8194 | 0.32 | -0.32 |  | 805.6932 | 156.4689 | 4146.5 | 347.5964
31 | 8092 | 7993 | 7895 | 0.33 | -0.33 |  | 799.8599 | 156.0406 | 3996.5 | 340.8408
32 | 7804 | 7707 | 7609 | 0.35 | -0.35 |  | 793.9631 | 155.6071 | 3853.5 | 334.2734
33 | 7528 | 7432 | 7335 | 0.36 | -0.36 |  | 787.9559 | 155.1651 | 3716 | 327.8383
34 | 7264 | 7168 | 7072 | 0.37 | -0.37 |  | 781.8499 | 154.7153 | 3584 | 321.5464
35 | 7010 | 6915 | 6820 | 0.38 | -0.38 |  | 775.659 | 154.2588 | 3457.5 | 315.4088
36 | 6767 | 6673 | 6578 | 0.4 | -0.4 |  | 769.3993 | 153.7968 | 3336.5 | 309.4367
37 | 6533 | 6440 | 6347 | 0.41 | -0.41 |  | 763.0332 | 153.3263 | 3220 | 303.5907
38 | 6309 | 6217 | 6125 | 0.42 | -0.42 |  | 756.6022 | 152.8506 | 3108.5 | 297.9052
39 | 6094 | 6003 | 5911 | 0.43 | -0.43 |  | 750.0937 | 152.3686 | 3001.5 | 292.364
40 | 5887 | 5797 | 5707 | 0.45 | -0.45 |  | 743.4911 | 151.8791 | 2898.5 | 286.9493
41 | 5688 | 5599 | 5511 | 0.46 | -0.46 |  | 736.8075 | 151.3831 | 2799.5 | 281.6688
42 | 5498 | 5410 | 5322 | 0.47 | -0.47 |  | 730.0945 | 150.8843 | 2705 | 276.5571
43 | 5314 | 5228 | 5141 | 0.48 | -0.48 |  | 723.2983 | 150.3787 | 2614 | 271.5677
44 | 5138 | 5053 | 4967 | 0.5 | -0.5 |  | 716.4327 | 149.8673 | 2526.5 | 266.7068
45 | 4969 | 4885 | 4800 | 0.51 | -0.51 |  | 709.5134 | 149.3514 | 2442.5 | 261.9808
46 | 4806 | 4723 | 4640 | 0.52 | -0.52 |  | 702.5138 | 148.8288 | 2361.5 | 257.3674
47 | 4649 | 4568 | 4486 | 0.54 | -0.54 |  | 695.4933 | 148.3041 | 2284 | 252.9006
48 | 4499 | 4418 | 4337 | 0.55 | -0.55 |  | 688.3764 | 147.7715 | 2209 | 248.528
49 | 4354 | 4274 | 4195 | 0.56 | -0.56 |  | 681.2241 | 147.2356 | 2137 | 244.2834
50 | 4214 | 4136 | 4058 | 0.58 | -0.58 |  | 674.0548 | 146.6978 | 2068 | 240.1717
51 | 4080 | 4003 | 3926 | 0.59 | -0.59 |  | 666.8333 | 146.1554 | 2001.5 | 236.1677
52 | 3951 | 3875 | 3799 | 0.6 | -0.6 |  | 659.5745 | 145.6095 | 1937.5 | 232.2754
53 | 3826 | 3752 | 3677 | 0.62 | -0.62 |  | 652.2949 | 145.0614 | 1876 | 228.4986
54 | 3707 | 3633 | 3560 | 0.63 | -0.63 |  | 644.9494 | 144.5076 | 1816.5 | 224.8102
55 | 3591 | 3519 | 3447 | 0.64 | -0.64 |  | 637.6155 | 143.9539 | 1759.5 | 221.2444
56 | 3480 | 3409 | 3338 | 0.66 | -0.66 |  | 630.2459 | 143.3969 | 1704.5 | 217.7735
57 | 3373 | 3303 | 3233 | 0.67 | -0.67 |  | 622.855 | 142.8376 | 1651.5 | 214.4002
58 | 3269 | 3201 | 3132 | 0.69 | -0.69 |  | 615.4586 | 142.2771 | 1600.5 | 211.1275
59 | 3170 | 3102 | 3034 | 0.7 | -0.7 |  | 607.9969 | 141.711 | 1551 | 207.9255
60 | 3074 | 3007 | 2941 | 0.71 | -0.71 |  | 600.5592 | 141.146 | 1503.5 | 204.8291
61 | 2981 | 2916 | 2850 | 0.73 | -0.73 |  | 593.1652 | 140.5835 | 1458 | 201.8409
62 | 2891 | 2827 | 2763 | 0.74 | -0.74 |  | 585.664 | 140.0122 | 1413.5 | 198.8972
63 | 2805 | 2742 | 2679 | 0.75 | -0.75 |  | 578.237 | 139.4458 | 1371 | 196.066
64 | 2722 | 2660 | 2598 | 0.77 | -0.77 |  | 570.8155 | 138.8791 | 1330 | 193.3163
65 | 2642 | 2581 | 2520 | 0.78 | -0.78 |  | 563.4141 | 138.3132 | 1290.5 | 190.6498
66 | 2564 | 2504 | 2444 | 0.8 | -0.8 |  | 555.9503 | 137.7418 | 1252 | 188.0343
67 | 2489 | 2430 | 2371 | 0.81 | -0.81 |  | 548.5327 | 137.1732 | 1215 | 185.5051
68 | 2417 | 2359 | 2301 | 0.82 | -0.82 |  | 541.1792 | 136.6088 | 1179.5 | 183.064
69 | 2347 | 2290 | 2233 | 0.84 | -0.84 |  | 533.7995 | 136.0416 | 1145 | 180.6781
70 | 2279 | 2223 | 2167 | 0.85 | -0.85 |  | 526.403 | 135.4725 | 1111.5 | 178.3482
71 | 2214 | 2159 | 2104 | 0.87 | -0.87 |  | 519.1152 | 134.911 | 1079.5 | 176.1106
72 | 2151 | 2097 | 2043 | 0.88 | -0.88 |  | 511.8379 | 134.3495 | 1048.5 | 173.9317
73 | 2089 | 2037 | 1984 | 0.89 | -0.89 |  | 504.5826 | 133.7891 | 1018.5 | 171.8122
74 | 2030 | 1978 | 1927 | 0.91 | -0.91 |  | 497.2348 | 133.2208 | 989 | 169.7178
75 | 1973 | 1922 | 1871 | 0.92 | -0.92 |  | 490.0561 | 132.6649 | 961 | 167.7203
76 | 1918 | 1868 | 1818 | 0.94 | -0.94 |  | 482.9369 | 132.1129 | 934 | 165.7853
77 | 1865 | 1815 | 1766 | 0.95 | -0.95 |  | 475.7536 | 131.5553 | 907.5 | 163.8776
78 | 1813 | 1765 | 1716 | 0.97 | -0.97 |  | 468.7915 | 131.0141 | 882.5 | 162.0701
79 | 1763 | 1715 | 1668 | 0.98 | -0.98 |  | 461.642 | 130.4577 | 857.5 | 160.2549
80 | 1714 | 1668 | 1621 | 0.99 | -0.99 |  | 454.7437 | 129.9202 | 834 | 158.5417
81 | 1667 | 1622 | 1576 | 1.01 | -1.01 |  | 447.8189 | 129.38 | 811 | 156.8583
82 | 1622 | 1577 | 1532 | 1.02 | -1.02 |  | 440.8722 | 128.8374 | 788.5 | 155.2051
83 | 1578 | 1534 | 1490 | 1.04 | -1.04 |  | 434.069 | 128.3054 | 767 | 153.6195
84 | 1535 | 1492 | 1449 | 1.05 | -1.05 |  | 427.2623 | 127.7725 | 746 | 152.0652
85 | 1494 | 1451 | 1409 | 1.06 | -1.06 |  | 420.4578 | 127.2391 | 725.5 | 150.5425
86 | 1454 | 1412 | 1370 | 1.08 | -1.08 |  | 413.8335 | 126.7192 | 706 | 149.0892
87 | 1415 | 1374 | 1333 | 1.09 | -1.09 |  | 407.2318 | 126.2005 | 687 | 147.6684
88 | 1377 | 1337 | 1297 | 1.11 | -1.11 |  | 400.6593 | 125.6835 | 668.5 | 146.2806
89 | 1341 | 1301 | 1262 | 1.12 | -1.12 |  | 394.123 | 125.1687 | 650.5 | 144.9261
90 | 1305 | 1266 | 1228 | 1.13 | -1.13 |  | 387.6301 | 124.6568 | 633 | 143.6052
91 | 1271 | 1233 | 1195 | 1.15 | -1.15 |  | 381.3795 | 124.1634 | 616.5 | 142.3561
92 | 1237 | 1200 | 1163 | 1.16 | -1.16 |  | 375 | 123.6593 | 600 | 141.1034
93 | 1205 | 1168 | 1132 | 1.17 | -1.17 |  | 368.6869 | 123.1599 | 584 | 139.8854
94 | 1174 | 1138 | 1102 | 1.19 | -1.19 |  | 362.6514 | 122.682 | 569 | 138.7403
95 | 1143 | 1108 | 1073 | 1.2 | -1.2 |  | 356.4994 | 122.1942 | 554 | 137.5923
96 | 1114 | 1079 | 1044 | 1.22 | -1.22 |  | 350.4385 | 121.7132 | 539.5 | 136.4798
97 | 1085 | 1051 | 1017 | 1.23 | -1.23 |  | 344.4772 | 121.2396 | 525.5 | 135.4029
98 | 1057 | 1024 | 990 | 1.24 | -1.24 |  | 338.6243 | 120.7741 | 512 | 134.3621
99 | 1030 | 997 | 964 | 1.26 | -1.26 |  | 332.666 | 120.2998 | 498.5 | 133.3187
100 | 1004 | 971 | 939 | 1.27 | -1.27 |  | 326.826 | 119.8344 | 485.5 | 132.3117
101 | 978 | 946 | 915 | 1.28 | -1.28 |  | 321.1134 | 119.3786 | 473 | 131.3413
102 | 953 | 922 | 891 | 1.29 | -1.29 |  | 315.5373 | 118.9333 | 461 | 130.4077
103 | 929 | 898 | 868 | 1.31 | -1.31 |  | 309.8689 | 118.4802 | 449 | 129.4722
104 | 905 | 876 | 846 | 1.32 | -1.32 |  | 304.5897 | 118.0578 | 438 | 128.6129
105 | 883 | 853 | 824 | 1.33 | -1.33 |  | 298.9835 | 117.6088 | 426.5 | 127.7127